## Planilha1
|  | Bus |  | Load |  | Generator |  |  |  |  | Shunt |  | Transmission Line | [5 empty] | Transformer
Slack Bus (No) | 1 | No. | Vn (kV) | Pl (MW) | Ql (MVAr) | Pg (MW) | Vm (pu) | Pmax (MW) | Qmin (MVAr) | Qmax (MVAr) | G (pu) | B (pu) | From_bus | To_bus | R (pu) | X (pu) | Bsh (pu) | Imax (kA) | hv_bus | lv_bus | Sn (MVA) | Vn_hv (kV) | Vn_lv (kV) | R (%) | X (%) | Pfe (kW) | I0 (%) | Shift (°)
Freq (Hz) | 50 | 1 | 230 | 50 | 30.99 | 0 | 1 | 900 | -900 | 900 |  |  | 1 | 2 | 0.01008 | 0.0504 | 0.1025 | 5
V base SW (kV) | 230 | 2 | 230 | 170 | 105.35 | [7 empty] | 1 | 3 | 0.00744 | 0.0372 | 0.0775 | 5
S base (MVA) | 100 | 3 | 230 | 200 | 123.94 | [7 empty] | 2 | 4 | 0.00744 | 0.0372 | 0.0775 | 5
Tolerance (MVA) | 1e-06 | 4 | 230 | 80 | 49.58 | 318 | 1.02 | 900 | -900 | 900 |  |  | 3 | 4 | 0.01272 | 0.0636 | 0.1275 | 5
Max. Iterations | 30